## BOM确认
修正规则离线复算｜待Dify重新运行核验
蓝色区域为来源要求与候选结果，黄色区域填写工程师意见；详细原因和候选差异见“选型说明”。
“需求：”仅表示资料指定型号，不代表已找到企业编码。请只填写 I、J 列；有候选差异时写明最终型号和编码。
序号 | 回路/位号 | 元器件名称 | 关键技术参数 | 推荐型号 | 物料编码 | 数量 | 系统状态 | 工程师确认 | 修改意见
1 | QF | 进线小型断路器 | 文件指定型号：TGB1N-125H 系统电压：380V 额定电流：100A 极数：4P 分断能力：10kA 脱扣特性：C | 待选定（见选型说明） |  | 1 只 | 待选定（见选型说明） | 【请工程师填写】 | 【如需修改请填写】
2 | QS | 交流隔离开关 | 文件指定型号：TGH1N-125 系统电压：380V 额定电流：100A 极数：4P | TGH1N-125 4P 100A(祥云3.0) | ​336010500031 | 1 只 | 可匹配 | 【请工程师填写】 | 【如需修改请填写】
3 | SCB | SPD后备保护器 | 文件指定型号：TGSCB1-40II 系统电压：380V 极数：4P 标称放电电流In：20kA 最大放电电流Imax：40kA 试验类别：II | TGSCB1-40II 4P新 | ​338020700012 | 1 只 | 可匹配 | 【请工程师填写】 | 【如需修改请填写】
4 | SPD | II类电涌保护器 | 文件指定型号：TGDY55II-40 系统电压：380V 极数：4P 最大持续运行电压Uc：385V 最大放电电流Imax：40kA 试验类别：II类 | 待选定（见选型说明） |  | 1 只 | 待选定（见选型说明） | 【请工程师填写】 | 【如需修改请填写】
5 | XG | 电缆防水接头 | 文件指定型号：PG29 | 需求：PG29 |  | 3 个 | 未检索到对应型号（见选型说明） | 【请工程师填写】 | 【如需修改请填写】
6 | L25 | 铜铝接线鼻 | 文件指定型号：DTLC-25mm² | 需求：DTLC-25mm² |  | 3 个 | 未检索到对应型号（见选型说明） | 【请工程师填写】 | 【如需修改请填写】
7 | L16 | 铜铝接线鼻 | 文件指定型号：DTLC-16mm² | 需求：DTLC-16mm² |  | 1 个 | 未检索到对应型号（见选型说明） | 【请工程师填写】 | 【如需修改请填写】
8 | BR270 | 表位支架 | 文件指定型号：270 | 需求：270 |  | 1 件 | 未检索到对应型号（见选型说明） | 【请工程师填写】 | 【如需修改请填写】
9 | BR160 | 表位支架 | 文件指定型号：160 | 需求：160 |  | 1 件 | 未检索到对应型号（见选型说明） | 【请工程师填写】 | 【如需修改请填写】
10 | PE | PE接地排 | 文件指定型号：标准5孔 | 需求：标准5孔 |  | 1 件 | 未检索到对应型号（见选型说明） | 【请工程师填写】 | 【如需修改请填写】
11 | F | 膨胀螺栓 | 文件指定型号：304 M8×80 | 需求：304 M8×80 |  | 4 个 | 未检索到对应型号（见选型说明） | 【请工程师填写】 | 【如需修改请填写】
12 | BOX | 成套柜体 | 文件指定型号：550×700×150mm 柜门数量：2 柜门形式：双门 材质：201不锈钢 板厚（mm）：0.8 颜色：RAL7035 防护等级：IP54 柜体电缆进出线：底部进出线 | 需求：550×700×150mm |  | 1 套 | 未检索到对应型号（见选型说明） | 【请工程师填写】 | 【如需修改请填写】
FORM_TYPE | BOM_CONFIRMATION
SCHEMA_VERSION | bom-confirmation-v15.7

## 系统数据 (hidden)
系统字段 | 数据（自动生成，请勿修改）
FORM_TYPE | BOM_CONFIRMATION
SCHEMA_VERSION | bom-confirmation-v15.7
PAYLOAD_CHUNK_001 | PAYLOAD_B64_PART_001:H4sIAAAAAAACA+2d6W8TSRbA/5WWP81qDdOnj1nth5A44BUkIQSG0QhZHbtNevE1PjiEkMyRk1wDgQAJRyAMWQYSYJgQ7ECknf9kx922P/Ev7HtdttO2uxM7BwOxJUTcVdVV1a9evfd7Ve3yRUvM2ycFRc9ZKRqTwyHLdxZvOBgJh6RQfF9MCkjeOKTuO8uwFquldO2JxcV4IgaFu10tbT942ju7PYeOH2np8LR2drS7u4+09Lg7O+AOOS4FodiPFy1R6aeEFIt7ZJ9219F9NM1gldi65DkdDSciJA8SvXLUm5DjpevYhWBvOACfj7ZjbrF/nmg4IEFqbm0mm1pTXk0oD66rt1/m3i0pdxegIDYpR6F6KBpLBINi9AKUVm8PZtLL6uigsngPblAm3n1avddz8ADTsY9hhUOfVmeyv6Wz6YfZqd+V8euQxznoE5Caf3wf7oBU9ffLkMrQdAukqg8uq7dewTXfBVfK0AB24OoHZWRGK3MGy+SuvVaHn2SH36vJZ5DaWt41EA9IR4xLPs/ZcCAunpY8Zy3fhRKBgLWQ7E1Eo/gMQTnkES3fQctWSwQe3eMNJ0JxeCS+C6rsjUriGTl02uMVI6JXjl/Qyp/RbkChheJyKBFOxDzhiAT1Ysmq9gJQBSYUuuerTC/1RCzmyCFQhUBA1LQiGPZJZMQKbZSlYRdgxIqtksRiSx7R65VisXBUllBfTuHziCF49jA0EBVlTU6YHLsQA53Sdx3Gx2qJR+UIdu8s1qtJuEx0RbFVC6kooF7Qt1Ai2CtFi3qGPUelW9cNSPwpIYIg4T54QKikVw5JMAKM1ZIIyTgUysRzyyXoZV/4HHn22msofPYUCxABRaLhf8Ok06Uy63VUtozyhOkBauXDwbsIPREDcSkagrE4K5GJGATBRGUxAKLVRobjBJphHTQtcAI+dTE7JAalsr5TfBfVClL8Jvv0aSb1M7ef/huU98l+vwQy9mJh5WO/8u5pduG6sjKUTw7DfMFJkbwLn7P3ruXvXsOZN3QbPigjj5SRhzBTMitjyuTop9Uh5WEqO5dUX3z8M3k5B/WM/Cf37JfslfdwCdNKGXlNphFcqj8PZtbmoJ7MSjLz4aayOpF9OfxpdRgn6WxSvTOenVtUZ5PZ9BCZ38qN0ezq7ewjmLaj0Bw0qo4Oq0+S2beP83MpJTWRT9/JLc6TDsPobSgjW00yov7e2c40tqDstQnqyMlGENUpTRbevnXH2eFytXm6XSfcru9RUHKM5IejYLZjMTBRBXNXcrlguWKaf1b6f8tPLaojSXV2KffLZfX1FXX2uTK1BD0n/cQupfuVoWkiJdLD/ONrytyv6vhCbmwyO/wf9fZd0v8/k1eg/XNiNARtooWwfGWytVpyS++U2YXM2qI69V69NpF7dlkZuAvV6uuEbuifWpkYya6mlPnXysQVzX/PoMQG7uYHB7NTC6TRTPqJOrOGrTy4bsGhCCeiXskjnZV9RDV32pjujuXZrWmKOp2IgHOWxCAAQSSCbrWk3kCArYdcbRZ9GaLXnogYhWagxYJH1xQffDV4unjYC4AQTQDbyL5Cdl8iKIaQA/xyNKgxBTEKoDSgBNCAXw5B1ysfkQBH6R5PKBwvJJcccK8Yk7GvXd2d/3K19uicbbUrJrQjBnvl0wm8l8zGr3G+gEh9YW9Co+J1Xb5o8UXFc8TsgF5HkK1koIjzxUePS+fjGhlRhrhN6XTmj2kk+0DYWxwtmqO+pcj0U1f6lbFbMP1g1uUHJ3CU+hKhMwT127pbvnd3HCyEBqVe9omxPshlWY5menmvn2FonyAKPO202+w2UXT4aaffR3sdTj8v0Q6fgxUFxi+KrFOy82KvKDhsfr9fC2DIFIZYR/bLSEjxaEIqdgF0NwqPSBevAaKAr1iGK90Xi4jakP/I2exWzsmcWrcKhZsxo2Qo8H4odQmLFZVbsxp1yLIw/2DoC8EExh0UQxHaqx4mnTRBrXs6WzsPm4iT53k/7ePsTonjGL+NtrFe1sdLvJf394K87BxvdwgsSwOX23ptnJ9lfJITPjp9As85WX5L4mQ1Cq8UpwMI3sly1eLEjDJxQqlLpy7hgxdsiMcvekuhQclX+iSvXIhmW1s62txtLT2uY57OjsM/oNDCMZmUkmORgHihjPd1iWBjirwxBD6FOILc0luYgDAZNbtqENSy9Qe1x4yC2kxqHgLN/L2p7C9pZTUJTr/eiPYQ0aGtB7SfO04taPAej1RNAtOy8PNYWfhZGMitR581VLALwacBddhohhZomuYYQ+oo9BONHmpjeVAQk4jESbmKPGIioGcB0vd1MwI48k91dli9NfQPyifGxWJaS2uP+4SLPKMvAc9YQpdSTglMyoClOqauhvt1+qkH7DNpQNYX6os5sNxtx1t7iAvPpm+qD2YzKy/BqWdfp5WhX5EYilBLpivSrTaPkS00jFBn3qBjuTGqX5LKJyfzc+/VR3P556PK5DhatMFUVQBQM+pufTSb7EjYcZssdoyq9hLUuuAbgMOcrJVneAMOg4wycIBS5hy2iRy1pd2CeyRF1JtjmQ+zew3DoDar00ZXSxMzyjHMRteJYd2u1s4jR1wdba42Txf8AfXyuDoOujtcrm4TJjtmwGQbWxVjIuPqJrJjrQeMkOxYVxtYTWUeorP76sj8FjYZoGJmH0+73aZQVr6foD4azD57pU59hGLEwLtDkMeSUABiQGX+WVluUDyP9xb2HZZugaEnPgNS3e5tAh3JahJdJdGFwkHNjYCaevvEqK6vKAOWRjd13iSXx70LVFhvQIyhQ9FGqYwGiTau01xJibYOhDVV8XmQ0EGztB0gQttgrIaIUk9hwqu3X5VzIGZ+A6lNBPyrELDO0dsZ7rMo/e9wXUxbugWay6SeKTcvK6mbyuj7fP+YpdG5EKROVfsqSj8cex8NeUaw8jxbDTOYUY6GPGuKhjWIUnPUelereXeW/ha98J5DRBtjhQy7ASNCTplYsVgxJdaU6Y7JFCm3IEl2P0upvz9Xl0fVqaXcuyWAPHAgR9tBtOAFjh5Thsey966pS2PoByZug3+g/jdwgwI5VwpfS+5q0/52udTxp8rsK3X8BnEMe0TOAs9aBadBeIMZZWKGUhDe7HaAo+O6sginymkahzV8/WFNV5tRWON2wxxDdlge3XJg0/aDILjd0OtaAxsSuoxezqZf5tYmc3OjpPxxr3aHcGIr4Q18/EIjHHiirznAqSt8IaNQHsFoircefpS0ZesRTE1V/GVvVCEWgw1iTXbXS52nUNVhmjfkm0IlITlqExLV3rBisoFzpW1169I3pW4236pqvlX1Nb9VtR2DuhvWZ1enanN3rBHfrMLwywjFKb3iNMC6Dc9ZebtBlIYZ5es2dtp83aYWYR73UoVQQ4tJMLqg9uICAyQ6rAwtGKwwaFkVSwyCfTdesdLFANt+x0qoO/Q9edAo8sXAcnUgf+eN+uotrnnMv60v7u06yDp3PuJspB21YkBXkKRxJMeVIrLMikEwuNm9tUaBnD4KLG9z8yjQAEU7e4BEe7rdrhMbbANZyHYP8SlAnOrwR2XoFfg1dXpZTc/lln8juxtkmQM3czROzT27pj5aBc9IXKTFmGnVN3Pq7HA+eS+3NgieDVRXTT6DW5Whu2QHqFQB+DeybIPQO3BX6X+6Mc1isYkXyswD8IrgQjOpcfXWW5BUaSsGnfPLOwCQ2kLNO/XRirL0vqXLTR40tzSGzllrGvqmpuczK+OFeyd+VlauZkeW1SR6XfDVubmnSn9hkwdcmzq2aMyNTWqqce9oAwg5eZCqNooUzjBAD26vo4edsfIOhwF62CvW4aHUJRPyYEwFyFHElOwZqnAKVoZhWCOqcFbssWG5Oqmio9NzwtXtbndDRF8iDGO20Lx7JVog0L++UvTSJiRhq5skDmvv0VahRP7mbP7mfRjubGotv5qujyPaeg637mOFYPC/b5o4sRM4US7QLVFFjVU04aIJF024qA0uwHRSFXaS0k2zRiAMh9MqGHlMzCjfgkZ/aUwY7IZCLFLGLpCDOaaYyKeCChiGq6QCTjAACyyHWdriToUy7R5EEMduShF6f2ACE/b6YYKx7Q5MMLYmTOwoTJQEutl+tTlMbF7FNvermzDRhInGgQnGZuwHyTRrgJ0SARIFzmbwPluln4VSZjDBbShE5guGCc5WCROCwwgmoBxmfWaY0Bz7xjBR8AcmMOGoGyYOdLN22vB8tLmFzIcxdWpJfbBcH0uQCpsMsW2GIILclB3Sy9XssMmt22WG9HKTGZrM0BjMoFlISm8OKUxoAFTg7FZBMPieNGaUo4LAm6ECXy054APNfnyJfCA4K/nAzhnxAZTDrM/LB0VfbUoImG1CBs4tkAFj22EyIBU2yWDbZEAEuSUy2OTWJhk0yaBJBrWSAUymcv+GCQ1ABoJgFewGOxKYUU4GdtMdCaFacl8yGdj5SjJwGK4cQDnM+txkQMy6KRlgtjEZMHTdZNDlMsIC3TdA66MC9dGgMjggKC+nmnCwE3BQJs8tMUJtNTRRoYkKTVSoDRW6XPpvyFPrE6wRaAFCaMHhNKAFe+WWg8NpRgs2M/kVmWGvvCDJOJxWhqUFgxckmcr3PbDc7kGF5uZNiULnI0zAov5fajH+oZaBhdzVZO5BSn10sz6w4GieOuL4Y9rRXHXYEbAok6cxFvAbv9JQWw21ggWvBwu++UZDEywaDyzaKb19pNYnGIAFv9fBwklbbbQRWDgrToCHUmZgYTcVIP/lvsfA0pXvMbCszQAmsBxmfd7ViPaNuEHnAky4of7D8A90njQiB3VoUnk6rT6czXyokxwEgf5j2k7Df4xAB4N4rtDD2fz0ApkuuNNSSlI+PFZWMUmZGIVLTL8/mXu7oJ24yuBpD1ND+RuPtfQ1ZRy/s4oVggG/R+93aCfqz+aG38Bld8thO83h0fv4NaCReTDT2RT+9pu7S+BJe/Ag5ItCubUZZTCVTa1hw6lb+asLpZQm62yHdXxh8PaFB2cLl/ELEe30E22AdYc0oDXUDTHkxPtk75kQNOQJBsGG7XdgtwJhPM6oMLr484YRDxEQnnwEQ6s75ahC72o56ejptGWdmOBvAC1CPHrBI50nBSq0o4rJ6mhzu0cjaX1tglkTzBphc6jzJKV3QFTFPGuAhR8bA3zGGaxkYEY5n3GCGZ85NpYiQxGr8iVCGmuvhDSBMYI0KIdZhpC2fm6nMn8bWeNVSllaQTGAAlEgCPwDoqA0y/3lSYFzVB7AQhuAKpaCjM+8aaZRoymoVvrFSyWLFQVjIJ3TUQx58EhU9qIVBF4Jn8NkvxiIQXoIxg/4o2jfigeoKXO/gn8gtg4n+/tldWIyk5rHwzC1ROJt8NDVD49hDqgvnwBoHug8ArZcGRjLLa7lpxczaXAIq+AliGM5HQj3gqEs8y/abfnBwdzbl8rwmLLWn59LZ1Ip6Ae4EvBcBXegHXVOnAU6lMVRcEPEN4KrzM+9z84s5pNXslML4PiwsVM6mwrkBc9YGJZz4egZP0hA9+PQJxjHfnY/6kxvOOgBq35aioK0NLh0gkoyNsHJCBIvCpyXdzJO3sfRLNdL8ywj2Xyij2GdDocDVJZz2mlelByQz4nwr7fXh0AViiQA6YlOoeZrHLETlnDb8+fUpf8DGjfc7Sx7AAA=

## 选型说明
选型核对说明与候选差异
位号 | 资料要求型号 | 匹配状态 | 核对说明 | 候选型号及编码
QF | TGB1N-125H | 待复核 | 候选的附件或附加功能不同（基础款、辅助触点、分励脱扣、摇信或一体式等）；需明确最终型号和编码，不能按检索顺序默认选定 请在修改意见写明最终型号、物料编码及缺失参数；仅写采用不能代替选型 | TGB1N-125H 4P C100(祥云3.0) [335012800535] TGB1N-125H 4P C100 +OF1(祥云3.0) [335012800536] TGB1N-125H 4P C100 MX+OF1(祥云3.0) [335012800537]
SPD | TGDY55II-40 | 待复核 | 候选的附件或附加功能不同（基础款、辅助触点、分励脱扣、摇信或一体式等）；需明确最终型号和编码，不能按检索顺序默认选定 请在修改意见写明最终型号、物料编码及缺失参数；仅写采用不能代替选型 | TGDY55II-40 385V 4P(祥云3.0) [338020100237] TGDY55II-40 385V 4P F(祥云3.0) [338020100238] TGDY55II-40 385V 4P(祥云3.0)(一体式) [338020600106]
XG | PG29 | 未召回 | 未召回不等于整个产品库不存在；请核对API检索词、候选过滤与产品发布状态，或补充产品数据 本次检索未找到同时满足产品类别和关键规格的候选 | —
L25 | DTLC-25mm² | 未召回 | 未召回不等于整个产品库不存在；请核对API检索词、候选过滤与产品发布状态，或补充产品数据 本次检索未找到同时满足产品类别和关键规格的候选 | —
L16 | DTLC-16mm² | 未召回 | 未召回不等于整个产品库不存在；请核对API检索词、候选过滤与产品发布状态，或补充产品数据 本次检索未找到同时满足产品类别和关键规格的候选 | —
BR270 | 270 | 未召回 | 未召回不等于整个产品库不存在；请核对API检索词、候选过滤与产品发布状态，或补充产品数据 本次检索未找到同时满足产品类别和关键规格的候选 | —
BR160 | 160 | 未召回 | 未召回不等于整个产品库不存在；请核对API检索词、候选过滤与产品发布状态，或补充产品数据 本次检索未找到同时满足产品类别和关键规格的候选 | —
PE | 标准5孔 | 未召回 | 未召回不等于整个产品库不存在；请核对API检索词、候选过滤与产品发布状态，或补充产品数据 本次检索未找到同时满足产品类别和关键规格的候选 | —
F | 304 M8×80 | 未召回 | 未召回不等于整个产品库不存在；请核对API检索词、候选过滤与产品发布状态，或补充产品数据 本次检索未找到同时满足产品类别和关键规格的候选 | —
BOX | 550×700×150mm | 未召回 | 未召回不等于整个产品库不存在；请核对API检索词、候选过滤与产品发布状态，或补充产品数据 本次检索未找到同时满足产品类别和关键规格的候选 | —