## BOM确认
排版预览｜50kW资料BOM确认单（尚未人工确认）
蓝色区域为来源要求与候选结果，黄色区域填写工程师意见；详细原因和候选差异见“选型说明”。
“需求：”仅表示资料指定型号，不代表已找到企业编码。请只填写 I、J 列；有候选差异时写明最终型号和编码。
序号 | 回路/位号 | 元器件名称 | 关键技术参数 | 推荐型号 | 物料编码 | 数量 | 系统状态 | 工程师确认 | 修改意见
1 | QF | 进线小型断路器 | 文件指定型号：TGB1N-125H 系统电压：380V 额定电流：100A 极数：4P 分断能力：10kA 脱扣特性：C | 待选定（见选型说明） |  | 1 只 | 待选定（见选型说明） | 【请工程师填写】 | 【如需修改请填写】
2 | QS | 交流隔离开关 | 文件指定型号：TGH1N-125 系统电压：380V 额定电流：100A 极数：4P | TGH1N-125 4P 100A(祥云3.0) | ​336010500031 | 1 只 | 可匹配 | 【请工程师填写】 | 【如需修改请填写】
3 | SCB | SPD后备保护器 | 文件指定型号：TGSCB1-40II 系统电压：380V 极数：4P 标称放电电流In：20kA 最大放电电流Imax：40kA 试验类别：II | TGSCB1-40II 4P新 | ​338020700012 | 1 只 | 可匹配 | 【请工程师填写】 | 【如需修改请填写】
4 | SPD | II类电涌保护器 | 文件指定型号：TGDY55II-40 系统电压：380V 极数：4P 最大持续运行电压Uc：385V 最大放电电流Imax：40kA 试验类别：II | 待选定（见选型说明） |  | 1 只 | 待选定（见选型说明） | 【请工程师填写】 | 【如需修改请填写】
5 | XG | 电缆防水接头 | 文件指定型号：PG29 | 需求：PG29 |  | 3 个 | 未检索到对应型号（见选型说明） | 【请工程师填写】 | 【如需修改请填写】
6 | L25 | 铜铝接线鼻 | 文件指定型号：DTLC-25mm² | 需求：DTLC-25mm² |  | 3 个 | 未检索到对应型号（见选型说明） | 【请工程师填写】 | 【如需修改请填写】
7 | L16 | 铜铝接线鼻 | 文件指定型号：DTLC-16mm² | 需求：DTLC-16mm² |  | 1 个 | 未检索到对应型号（见选型说明） | 【请工程师填写】 | 【如需修改请填写】
8 | BR270 | 表位支架 | 文件指定型号：270 | 需求：270 |  | 1 件 | 未检索到对应型号（见选型说明） | 【请工程师填写】 | 【如需修改请填写】
9 | BR160 | 表位支架 | 文件指定型号：160 | 需求：160 |  | 1 件 | 未检索到对应型号（见选型说明） | 【请工程师填写】 | 【如需修改请填写】
10 | PE | PE接地排 | 文件指定型号：标准5孔 | 需求：标准5孔 |  | 1 件 | 未检索到对应型号（见选型说明） | 【请工程师填写】 | 【如需修改请填写】
11 | F | 膨胀螺栓 | 文件指定型号：304 M8×80 | 需求：304 M8×80 |  | 4 个 | 未检索到对应型号（见选型说明） | 【请工程师填写】 | 【如需修改请填写】
12 | BOX | 成套柜体 | 文件指定型号：550×700×150mm 材质：201不锈钢 板厚（mm）：0.8 防护等级：IP54 颜色：RAL7035 柜体电缆进出线：底部进出线 柜门数量：2 柜门形式：双门 | 需求：550×700×150mm |  | 1 套 | 未检索到对应型号（见选型说明） | 【请工程师填写】 | 【如需修改请填写】
FORM_TYPE | BOM_CONFIRMATION
SCHEMA_VERSION | bom-confirmation-v15.7

## 系统数据 (hidden)
系统字段 | 数据（自动生成，请勿修改）
FORM_TYPE | BOM_CONFIRMATION
SCHEMA_VERSION | bom-confirmation-v15.7
PAYLOAD_CHUNK_001 | PAYLOAD_B64_PART_001:H4sIAAAAAAACA+1dWXMT17b+K116yqkrk56HnOLBsWWiW2A7tsMhdYpStXoAXTT4aGCoFFWGYDzEAwGDATsEExP7JMEGQoyRDa66+Sf3qFvSE3/hrt2tobvVbcu27HiQHjDae3f37m+vvda3vr279Y0vJV1UYmLospJMRRJx32c+KRHrT8SVeLolpUQVKQ2lLZcJ0uf3Vb6HUmkxnUlB455Aa/vXoY6untAXX51p7Qy1dXV2BHvOtPYFuzrhiEhaiUGzf37jSyr/yiipdCgiG0d92YLjBDoluroSupBMZPrNuvYWiRVxTqZZkVIZiiUYaCZFklImUjq6rYUjZFwMhxWFY0SOpAV0omuxcCIKtV92oPblewglE1EFSgsbM/nshvZyUnvynf7gReHtsvZoERqibkWS0AVomsrEYmLyGrTWHwzl1lb0sSFt6TEcoE2+/bj+uO/U50RnC0EyX3xcn8n/vpZf+zE/9Yc28R3UUTx+FkqLz36AI6BU/+MGlBI43gql+pMb+v2X8J3uhm/a8G3UgW/fa6MzRptLqE3h1it95Kf8yDt9YAFK2+xdAwgBQTGtyKHLiWhavKCELvs+i2eiUX+pWMokk+geYpF4SPR9Blf2+/rh1kNSIhNPwy3R3XDKcFIRL0XiF0KS2C9KkfQ1o/0l4wAEWjwdiWcSmVQo0a/AeVHLmutF4RSooNQ92Vle6YlYronEwVyiUdGwnFhCRuMBnSldw1aGugAjVr6qWVi+UkiUJCWVSiQjCrKp8+h+xDjcewIukBQjBk6oOHUtBXZn7TqMj9+XTkb6Ufcuo/MaCNugK8NWC1IZoDBYYDwTCyvJsp2hniOjq9oGFP4rIwKQcBzcIJwkHIkrMAKE35eJR9BQaJO/+K5DLy8mrpj3Xv8ZSv8PlRsYhf3JxP/AvLQX2r5YLozghNkBViWjsfsGOiJG00oyDkNxWTHnagxwSUbEKCBrDAxFMThB8jjOUGgyVqrjYkyxdR2ju7E2APGT/PPnuez31An8b9BejqiqAhBLqLH2YVB7+zy/+J22OlwcGIHpgubEwCP4f/7xreKjW2jiDT+A/2ijT7XRH2Gi5FbHtTtjH9eHtR+z+bkB/bcP/xm4UYDzjP67sPBz/uY7+AqzSht9Zc4i+Kp/P5TbmIPz5FYHcu/vaeuT+RcjH9dH0BydHdAfTuTnlvTZgfzasDm9tbtj+fUH+acwa8fgcnBRfWxE/2kg/+ZZcS6rZSeLaw8LS/Nmh2HwNsWIrQsj7L+6OojjDRRXH1Bnzh0HqM4bWEgXq7G1MxBoD/UEzgYD/0BARVJmfSIJXjuVAg9V8naVqAyOK2WEcG3w9+LUkj46oM8uF36+ob+6qc/+ok0tQ8/NfqIurQ1qw9MmSmYPi89uaXO/6hOLhfE7+ZF/6w8emf3/z8BNuP4VMRmHayIP4Ttk2Pp9heW32uxibmNJn3qn35osLNzQbj+C01rPCd2w3rU2OZpfz2rzr7TJm0b4nkGI3X5UHBrKTy2aF82t/aTPbKCrPPnOh4YikUlKSki5HJFN02y0M90bz7NX0xTZdKYfYrMixoAP9PejqFoxbyCJbV8E2n3WNqZdh/rFJFwGrlgK6IbhQ6iGSJdOSMAPkhmgNhHZMMaeFk4VcFaicPjDKYQioKG4mImJcUQN1EgyZtAM01GAIYFhwEXVSBxux3nbJgepHBOKJ9Kl4kpMDoupCOp/d0/Xfwfa+nzVAOwancVYOHIhgw40p+dhnECAp5yQMgZLrhr3Nz45KV4x/RAYej/iWhGgFVfLxC+tXE0bTAlzpd+YxYj+nEbZQDQhlYcKp7BPMXM+6quD2vh9mI8wDYtDk2iILmbil0rpQk/rP4Kdp0rpRKWXF8XURaglSQonwrSkEgQuMyJD4wLHcqwo8iouqDIu8YJKKzgv86TIEKookoLC0WJYZHhWVVUj6THnNORHETWCKFM6mVHKXQBjTsIt4uXvwKpg0EmCqhyX6heNIf8nxXJ+SiDOV91E6WBUUfEc6HhodR01K1u74Ua2gWVpQsLQl5ILlIdgBGbSv9phsqAJNt3X1dZ12gNOmqZVXKY4QaEoQmVxlpRImVZoiVbDgBdH0RzPkCQOPJ0Ns5RKErIiwH8FmaEpgaR3BCdpsHInnDwweoGkauFEFTY4oRVycFUAKx93JN0/FnxtH3ewq58y7E4oZZ7GCZYKkzQhsGCNEkWqvCDQYT5MyZDX8rzM4GEAmiVIjlc5VlUUJszLYZoVhDARts+CttbeQEt58LxRtiNFwADaoSI43MVyjXao6vz56+evIwsqeeeQKkppM2WAq0RRRyw5lt93WYxmyrlW6aTbN+PKsYbDabxBelt/XSC6mdum1uqcf9eRcZbhc2akFQytc6CJ4aYYWmSPqgka8kcTv3rwq3sKn3QhgcgJbopWAyKyZ/SvCyyOIe1gcRxfCxZqBRVuYNlpCg00RZv5kM+uWtMt3y5mdRPWOmGtf6I3Ia0T0jrnPnUCO7Sg0oIdVN6NXaJWULH/07+J7F54gCaqW6JqExJlRYqUVgPbWjvbg+2tfYHeUFfn6a9RAplIRcxWkVR/VLxmWwuxFGofBsti7HBh4YapkhWW3+gPJz6ujxiik8uiILnjRUGchOEQJJEJ4wTJSqJtUbDXbVEwl53X/7hRfDyV/3lNWx/QBn/f7orgF6ZB7XxBcL/X+UoZ/xFf6fNY2LMt3/Xalu9KA7nz1bs6TtD4xTsX1ZbFCZzBcZwiXFXbUjeRA0TGaF9USSkm4GY7R53pcaBnUaNjFjeVzqRO6rMj+v3hv2OymBbLZa1tfcGzAVMflTNwjxXpt1JTEXZtgm/tmmTt4khVPd7OwkhubUKf/U3/bQ7SrPav2vpMxTO/dk9/MptbfaGPjeRfrWnDvyKBtbwoYM5WtDpgTGMkxRqqqz7zGiWPd8esK/rFgTvFuXf607niL2PanQnk9IayNQsodS8V7Hw090t758MCxTEqwVN0mJUU7sBr77vUsnux2qiBVUfiGOjYAumnCdpFxxYc6Qq08taxt8DR2CpTCpdmE/3eeO797FGTseFsfoHFa9FEFXZNh8WtMnZvVWJ2AdJTxC7j6xSxPdB2fA6ymM3hvEPM5nHGRcxG7VBVHWJ23QLDlsZ8wAVEN2Pb1FYbI8D2nqwJYQc8GeMcyRgnCC7JGLSCin0WuVzANHlHM7n1TG57Am1dZ84EOtsD7aFu+APdDwU6TwU7A4Eej0y31yXT3ZyIuee51I7zXIGmSVqWpbBCChzHy9Y8t7ftc7dEt7e7HcioNj+U2/hBH53fwdZXODHRQuPBoGeqa9/lqj8dyi+81Kc+QDOTNwfjUEeaa6T67IA2v2CrjYlX0bGl3bDL94E/m1QcSoPBXabJZlUzT3bmyfFEzGDiYMrSRTFp6SvCgMQR+7/qUUujHbXIqKWomEKc3BglW45tWmM1R64Y0c7T7LpOsS+JNo+TOAepmbEzvjY1q3QUfIL+4KU9u0aVn0BpM7H+qxLrbY7efmXTlMzzLMWqMiWTPCNRRzybBpix2tiEWfE/+gk1TTB+COm1KSCqsCfUNOmZUNcBpRGYraHViOYk/imKukcusWYJP1RwLpk11NgTRWhWLkk1MW0Ypha5gjxBYvofv+grY/rUcuHtMpA6iBhfdgC04Pa/7NVGxvOPb+nL48jxTz6AgID93+27GODsBN8o7m43/nYH9Inn2uxLfeKuGQmOCM4MTfoZwUUUQhU2mKEVUjFsFlv+uFiuhyhUNecaUcjTtA+HKMQTjp1RhFCd6xZRCLVDVQ0UhepyHgddF9rMVbr7hYYoQ1ZXAXCd3AZof7mmweMOLY1nXDQi1Aoq9lcjok9ghxtZhzXybiolasWzB0MtsiTANrmoJr1w14jovdGIutvdNKJgELw8ysRWxnasErV/zTDBINxZvSqRqQON3civvShs3CnMjZntv5KMI5izR0grgts5zFLR7oQgw+SqKk7FTnYuBNV1ir/qcWmkLkBAJD0enav0HUM2Dj7gWD4GXAGJrw8krOPYwsRClMTZbdvSJ5VuNh+Zbj4yfZgfmd6NQ90L77OnU3W/xGZGlliFxymSIARalJnmY9MH6rFppHK5kXLMaknHQB6nKT/NuYhhqMIuj3O4tzxeD5hfSVgp6TCyE5RnYEdRx4VC3k/gjIuQa1Q5JB/GquQiIMsfV0A9NMYqytaPJ+KHQFsUCIcYS+K4i9JjtENVdWiLW+SQFXHHyCUdcuM2DPyAq47uNriFGTdEdwQQT7rFfmSX9IF/VOgvUB49VYEKzDTeBHmf5N2tgD3w2wH3S+DdYwNu4tyIZwotmuGuHypkdiikW2Xzc6fcVHMkSq/fLj58rb98gxaj599sTzPvPkUKjResj9PWxrIkXELSXQumKqJubtVFTt7q2Dp1ZMqqI9svubWO7CJmdfWFegJ9PcHA2U324/nMfXdmEqrP/qKPfNCGX0IirE+v6GtzhZXfc9kF7d4Nc4UE7aozlK7Cwi396Tqk0mZO7XNXxfTXc/rsSHHgcWFjCFJhsFx9YAEO1YYfmVvxKieAhNhc8UGy2e1H2uDzzfUw1GzyN23mCaTRkHPnshP6/TeAlNlZLXsPZfMvHmqzi8Yaz1v96aq2/K61O2jeaGF5HGXzxqWhb/rafG51onTs5Pfa6rf50RV9AKXpkNwX5p5rg4NmLeTC+viSu/K0T7qLrEqQiQgkw7KSgIM5HP5NfpvIGOdOYbVOEkMzDvtzmjrq4gVH+GmedxEvOEcIhlbXPbQLwhNACjN9y5HRJQTGTxAE6aZLCI7NkKidRZcgLKqCC1ybfgwsN/1QpSftVg+oGAHG53iJIEmSLimz0Q5VeYoRXpytsyt0NtAT7AgG2kMV/ubO3Aym5CRuSE59dbPMeDx4GtsAnnbaeAi/hqgV780W7/0A1pDPbhTX17bH0tr7Tre1kEws9r+vm2StEWTNDuiOOFudp2hStyZ1axx1ozmFU2lC5RSZYSWWPNrUDVwp5vCbmGXaHQf+xgt+xo2PoAr7TmxgIx78jbQQCSecm3+sYB9WZkJSDqZLUiThwkxQO1S1l8zE5Aae1MQaUjwYCtcIhkKwe8NQCLbJUBrKUCqAbrVJ0ZuhbH2K3W1SbDKUJkOxMhSSoxmRkyGAcoyoUuwRZygE685QzGl3DLbHMFAIEcflWTHCsT0GWnkxFGp3DKUEtseHOOgMhSId0hJpffK2ylBQO1S1pwzF4AabM5RSSPFgKHwDGMrnPSSHu/6M3txi7v24PrWsP1nZHkExT9gkJrsmJiaQWxKStZVaQrLFobskImsrTSLSJCIVIiLhYUoSOfDYPMXjLHe0iYjhMTGre8RQwTHgHxTnZxiX10EyzhUJaOXFP2gLXbBhuMUHQbz5p0w+DOd0EMkHXNpBPhi3XaRGO1S1l+SjHPY96Qeq9qAdQkNoB8E2mHaYJ2zSjl3TDhPIHdGOLQ5t0o4m7WjgQ008TskiJSoqTuC0IB512gGTyx4yUcExoB0M42c4l4UZVGGnHZznwgyzQ9qBID7ktKNGHSJZt5/+M9qhqr2lHWaE8KQdqNqddhB4A2hHd8CNc1heLrU9yqE/HdKGbjPai6km82gE87DhuSMCUt8ZmjykyUMax0MUBYeENyzzAqOKCk8dbR7SHbC+jA+rTrjjQEU4ys/wggsV4ZwrMLzgRUVYL/yIEok4Klt8CV7wEyT6+YWaLb6Ec08NamfZ4stat+xa0Nr8Y8HycFM2Fndu8WUFty2+qB2q2kvKZlAmT75mibcetI1oAG3rcFWKbi8Wvh0oPMnqT+9tj7ZROI2d4f+c5puCUUNomw1Pd9JFb75/pr4z1EnbaCtto5vbZ5q0zZ22yWFOZWSaAfpAs9IRfzarA7P6S6w64YC20Uedtgm4n8XdaJvgeGcwtPKibZxVQbJCucXHgrTXhz7o22Y451PkJCe4bexF7VDVXvKRjs3oiCWOeNARshGLV13n3AiJPnxHez6t/zibe79NQsIw+J/THA7/EAwei6FXof5wp/Bm0fgZHQK9fG5quHj3mVG+oU2gJ+JRK/D2j/ETPHqD1cPX+ug8OPB8dgG9GbWboY2fpJ0tjLyG7z2tpzmcQr9da/bOfGqusDGjDWXz2Q1ooWXvF79dtJSglsXpRXPeo35UirT3z7R1VKRNjsHXJoXaFYUqRRLkMC0jDadKX4xIl+JwklAsBm7uBG+6pdLciSqXDeKERtroTDSB3r5aGmjLG1gdplXPW1ifT/uqXAv+RtGkTyevhZSrZgO7rRg+C7hQafjI0tf0tX7j7ZOmkdQwvm30a5evdjVup0n7mrTPpH0CSZAyS4dJVmYkSKCP+Kph1znMGpcwx7w7BqIdSwD7o1xUKNb5ixHQyov98VaZyYrnFh8n3JvIUaajOpD0z/lAPsnzbrumUTtUVcfr7ywRo/L6JbLmtyEMiB0kCKwTgiFA+SmGgh/8KQU99GqiMiOpvpFp16dyDggeDuOQNyiMShMSmJAiCWGZpkQKVwmO5kVFEikalymWoziShSRTIRlKFnFawKUwTosuA9LW2l7vWFAk6xgLirK8pqz6082oHaqCsbjeiIVbg/J68m5nNL9ecapJcFnKFQsFM++qPxmRkPMGspW4gopVMZqC8jgMF5Cnsgsuv7dam/sVwprpjpFLereiT97JZefRjw8YhWaQRL/A8v4ZzE/9xU/AUT/vOgMhSLs9XljaKE4v5dYgjq1DcDPj4YVoIgy+3BYWjcOKQ0OFNy+0kXFtY7A4t5bLZqEfEAEh4JaimPFDfWaMQ3FwaQyipxnSIcIX597lZ5aKAzfzU4sQr9HFzlvcPtBGuMeSY7+SSF5SAQE06qVBOUvwJ5D7CydiIQg7F5QkYGXwYolXJVUBr8nyQC95sMCwLBCEqsqsRHCUEGZElVRJAhfDEpicouCyxFIcS5IsOAcF/TJEJN6fgWzENBZk0Ab5aYS3bsDCw65d3fnr/w+dUoxO5KAAAA==

## 选型说明
选型核对说明与候选差异
位号 | 资料要求型号 | 匹配状态 | 核对说明 | 候选型号及编码
QF | TGB1N-125H | 待复核 | 候选的附件或附加功能不同（基础款、辅助触点、分励脱扣、摇信或一体式等）；需明确最终型号和编码，不能按检索顺序默认选定 请在修改意见写明最终型号、物料编码及缺失参数；仅写采用不能代替选型 | TGB1N-125H 4P C100(祥云3.0) [335012800535] TGB1N-125H 4P C100 +OF1(祥云3.0) [335012800536] TGB1N-125H 4P C100 MX+OF1(祥云3.0) [335012800537]
SPD | TGDY55II-40 | 待复核 | 候选的附件或附加功能不同（基础款、辅助触点、分励脱扣、摇信或一体式等）；需明确最终型号和编码，不能按检索顺序默认选定 请在修改意见写明最终型号、物料编码及缺失参数；仅写采用不能代替选型 | TGDY55II-40 385V 4P(祥云3.0) [338020100237] TGDY55II-40 385V 4P F(祥云3.0) [338020100238] TGDY55II-40 385V 4P(祥云3.0)(一体式) [338020600106]
XG | PG29 | 未召回 | 未召回不等于整个产品库不存在；请核对API检索词、候选过滤与产品发布状态，或补充产品数据 本次检索未找到同时满足产品类别和关键规格的候选 | —
L25 | DTLC-25mm² | 未召回 | 未召回不等于整个产品库不存在；请核对API检索词、候选过滤与产品发布状态，或补充产品数据 本次检索未找到同时满足产品类别和关键规格的候选 | —
L16 | DTLC-16mm² | 未召回 | 未召回不等于整个产品库不存在；请核对API检索词、候选过滤与产品发布状态，或补充产品数据 本次检索未找到同时满足产品类别和关键规格的候选 | —
BR270 | 270 | 未召回 | 未召回不等于整个产品库不存在；请核对API检索词、候选过滤与产品发布状态，或补充产品数据 本次检索未找到同时满足产品类别和关键规格的候选 | —
BR160 | 160 | 未召回 | 未召回不等于整个产品库不存在；请核对API检索词、候选过滤与产品发布状态，或补充产品数据 本次检索未找到同时满足产品类别和关键规格的候选 | —
PE | 标准5孔 | 未召回 | 未召回不等于整个产品库不存在；请核对API检索词、候选过滤与产品发布状态，或补充产品数据 本次检索未找到同时满足产品类别和关键规格的候选 | —
F | 304 M8×80 | 未召回 | 未召回不等于整个产品库不存在；请核对API检索词、候选过滤与产品发布状态，或补充产品数据 本次检索未找到同时满足产品类别和关键规格的候选 | —
BOX | 550×700×150mm | 未召回 | 未召回不等于整个产品库不存在；请核对API检索词、候选过滤与产品发布状态，或补充产品数据 本次检索未找到同时满足产品类别和关键规格的候选 | —