## 01_问题汇总
问题类型 | 数量 | 严重程度 | 建议处理 | 人工确认结果 | 备注
TYPE1_TYPE2_ATTRIBUTE_CONFLICT | 9675 | 高 | 抽样核对；值不同则保留冲突并设待确认
DUPLICATE_STANDARD_SPEC | 212 | 中 | 相同值可合并；不同值不能自动覆盖
填写说明 |  |  | 确认结果填写：通过 / 保留待审 / 修改规则

## 02_字段映射
接口属性名 | 出现次数 | 示例值 | 候选标准字段 | YAML是否使用 | 确认结果 | 备注
极数 | 101607 | 3P；4P；4P B型；3；4 | pole_count
额定电流 | 93933 | 100A；40A；63A；630A；1250A | rated_current_a
分断能力 | 85241 | 无；M；H；L；6kA | breaking_capacity
特殊说明 | 61792 | T透明盖；无；配关断功能；插入式板后；无接线鼻 | special_note
安装方式 | 55904 | 固定式板前；抽屉水平；固定水平；插入式板后；固定式 | mounting_method
壳架电流 | 48226 | 125；250；400；63；630 | frame_current_a
脱扣方式 | 42493 | 3；2；90；30 | trip_mechanism
附件代号 | 36283 | 00；00 无附件；40；无；10 | accessory_code
控制电压 | 32924 | AC220V；AC380V；AC230V；DC220V；AC400V | control_voltage
外部附件 | 32880 | 无；插入式板后；电动操作结构；手动操作机构；插入式板后、电动操作结构
型号说明 | 31463 | TGW45；(装锁)TGW45；TGW1N；(装锁)TGW1N；DZ20Y | model
控制器类别 | 29470 | M型；3H型；2H型；3M型；H | controller_type
N极代号 | 29432 | B；B型；A型；A；C
壳架电流等级 | 29185 | 2000；3200；1600；1000；2500 | frame_current_a
壳架 | 24623 | 125；250；400；2000；800 | frame_current_a
附件电压等级 | 23098 | AC220V；DC24V；AC380V；分励DC24V；分励AC220V 欠压AC380V | accessory_voltage
保护类型 | 21609 | 2；无代号 【配电保护】；0；1；C | protection_type
接线方式 | 16760 | 板前接线；固定式板前；板后接线；水平接线；8
操作方式 | 16701 | 手柄直接操作；本体操作；无；电操机构；电动操作机构
过载报警不脱扣 | 14975 | 无；过载报警不脱扣；Ⅲ；Ⅲ 过载报警不脱扣
漏电电流 | 14281 | 30mA；50mA；100/300/500mA；75mA；100mA
漏电延时时间 | 14277 | 延时型0.2s；延时型0.3s；延时型0.5s；延时型0.4s；0.2s
报警模块 | 14096 | Ⅱ 漏电报警不脱扣；Ⅰ 漏电报警脱扣；Ⅱ漏电报警不跳闸；Ⅱ；Ⅰ漏电报警跳闸
附件代码 | 13181 | 0；00 无附件；10；40；20 辅助触头 | accessory_code
保护类别 | 13061 | 2
备注 | 13003 | 零飞弧；可选两常开或两常闭；全铜；变压器铜线；可选一常开一常闭
N极保护方式 | 12512 | B；A；C；D
分断 | 9669 | L 35kA；M 50kA；L 25kA；L 50kA；M 35kA | breaking_capacity
端子罩 | 9153 | 无
辅助两开两闭 | 9153 | 无；辅助(两开两闭)
预付费 | 9153 | 无；预付费
脱扣特性 | 7858 | C型；C；D型；D；B型
可调范围 | 6853 | [100-250]可调；[160-400]可调；[50-125]可调；[250-630]可调；[25-63]可调
线圈电压 | 6796 | 220V；380V；110V；36V；24V
分励线圈电压 | 6696 | AC220V；DC24V；AC380V；DC220V；AC230V
附件电压 | 6266 | AC220V；DC24V；AC380V；AC200V；AC230V
线圈频率 | 5568 | 50Hz；50/60Hz；50HZ；50/60HZ；AC 50Hz
额定电压 | 5154 | 0.66kV；0.5kV；12kV；0.45kV；0.25kV | rated_voltage
附件 | 4973 | 0；40；10；20；8
辅助触头 | 4940 | 本体带一常开一常闭；2组常开+2组常闭；4常开+2常闭；4组常开+2组常闭；本体不带辅助
剩余动作电流类型 | 4841 | AC；AC型；V型；U型；W型
工作电流 | 4675 | 100A；80A；40A；20A；32A | operating_current_a
控制器型号 | 4513 | B；C；A；E3；E2
保护用途 | 4325 | 配电保护；电动机保护；2
保护通途 | 4228 | 配电保护；电动机保护；2 电动机保护
电压 | 3553 | 220V；24V；500/690V；380V；110V
附件描述 | 3493 | OF1；OF2；MX+OF1；SD1；MX1
输入电压 | 3314 | 380 220；380；220；380V；400
通讯 | 3200 | 否；DL/T645-2007；是；T；无
额定容量 | 3176 | 132KW；40KW；100KW；100kW；110KW
特殊要求 | 3136 | 常规；高原型；浙江大工业时段；07规约；波特率9600 无校验位
附加功能 | 3115 | 无；带指示器；不带撞击器/A(带撞击器)；不带指示器；隔离
输出电压 | 3070 | 380/304V；220；110 36 24 12 6；24；36
控制器 | 3044 | 3M型；M型；3H型；H；M
额定一次电流 | 2976 | 2000A；150A；1500A；1000A；1200A
准确级 | 2976 | 0.5级；0.5S级；0.2S级；0.2级；1.0级
额定二次电流 | 2963 | 5A；1A；5
穿心匝数 | 2926 | 1匝；1；2匝；5匝；3匝
窗口宽度 | 2807 | 30；Φ30；60；80；40
过载脱扣方式 | 2505 | Ⅲ
脱扣器型式 | 2468 | 3；2；4
电操机构及电压 | 2468 | AC220V；AC380V
相间隔板 | 2468 | 带相间隔板；杆长40cm
类别 | 2319 | II型；I型；Ⅲ型；大实芯；实芯
产品类型 | 2044 | 迷你型；常规型；DC(直流型)；熔断体；P型(保护型)
辅助代号 | 2042 | 11；22；直接式；[标准型]；S[超短型]
额定剩余动作电流值 | 2024 | 30mA；100mA；300mA；50mA；75mA
是否带过压保护 | 2024 | 否；是
剩余动作电流 | 2021 | 100/300/500mA；100/300/500/1000mA；30/100/300/500mA；0.3/1/3/10A；50/100/300/500mA
电流 | 1912 | 1.5(6)A；10(40)A；15(60)A；5(20)A；30(100)A
额定剩余动作值 | 1829 | 30mA；50mA；100mA；75mA；300mA
用途代号 | 1819 | W 零飞弧；带相间隔板
配电保护_电动机保护 | 1793 | 电动机保护；配电保护
基本型_消防型 | 1793 | 基本型；消防型；消防隔离型；消防通讯隔离型
漏电型 | 1793 | 否；是
高速消防 | 1793 | 是；否
低速消防 | 1793 | 否；是
智能楼宇用 | 1793 | 否；是
三角启动_可逆_自耦 | 1793 | 可逆；三角启动；自耦
输入信号 | 1792 | 单相交流；三相交流；直流；三相电流；单相直流
仪表类型 | 1772 | 电流表；电压表；有功功率表；多功能表；无功功率表
颜色 | 1754 | 4[红]；3[绿]；2[黑]；红；绿
工作电压 | 1717 | AC380V/AC415V/DC110V/DC125V；MX1:AC220V/AC240V/AC380V/AC415V OF:AC415V；AC230V/400V；AC415V/DC125V；MX1:AC24V/AC48V/DC24/DC48V OF:AC415V | operating_voltage
变压器输出容量 | 1634 | 50VA；150VA；100VA；200VA；500VA
附件名称 | 1625 | 欠压脱扣器；控制箱；储能电机；电动机；M型智能控制器
线圈类型 | 1567 | AC；DC；AC/DC
结构形式 | 1470 | Y；C
接入方式 | 1415 | 互感器接入【5A】；直接接入；互感器接入【5A】【380V】；互感器接入【1A】；互感器接入【100V】
规格 | 1408 | TG3000；TG4000；50Hz/4-20mA；50Hz 380V；50Hz 100V
容量 | 1293 | 250VA；160VA；400VA；100VA；63VA
主触头 | 1241 | 3常开；4常开；2常开2常闭；2常开+2常闭
是否可逆 | 1241 | 否；是
极数代号 | 1234 | 4P；3P+N；3P；3N
约定发热电流 | 1231 | 16A；63；32；20A；250
控制器动作方式 | 1192 | 自投自复；F电网-发电机
可选功能 | 1192 | W消防反馈；G故障报警
显示方式 | 1179 | 液晶显示；数码管；液晶；计度器
材质 | 1174 | 铜；铝
壳架等级额定电流(A) | 1147 | 250；800；400；125；630
短路分断能力级别 | 1147 | M: 较高分断型；L: 标准型；H: 高分断型；C: 基本型
操作方式代号 | 1147 | 无代号: 手柄直接操作；Z: 转动手柄；P：电动操作
脱扣方式代号 | 1147 | 3【热磁式】；2【电磁式】
极限不驱动时间 | 1147 | 0.3/0.5/1/2s；无
延时时间 | 1034 | 0.2s；0.3s；无；0.5s；0.4s
额定工作电压 | 1031 | AC400/690V；DC500V；DC750V；DC250V；DC1000V | rated_voltage
按钮种类 | 997 | W3（带灯按钮）；BND[带灯平钮]；BN[平钮]；X[旋钮]；A（平钮）
精度等级 | 988 | 1级；0.5S级；5P20；2级；10P10
控制器类型 | 962 | C；3M；A；B；CS
派生代号 | 909 | T(弹簧操动机构)；BN[平钮]；DN[带灯高钮]；M(永磁机构）；DZS[带灯自锁高钮]
名称 | 850 | 辅助触头；分励辅助脱扣器；分励脱扣器；报警触头；过欠压脱扣器
功能 | 827 | 多费率；普通计量；多功能；简易多功能；插卡预付费
设计序号 | 805 | 3；5；1；17；9
通选方式 | 792 | T
控制器工作模式 | 792 | 电网-电网；F电网-发电机
瞬时脱扣器类型 | 792 | C；D
工作位置 | 778 | III；II
额定短路开断电流 | 771 | 31.5kA；25kA；20kA；50kA；40kA
辅助数量 | 771 | 0；1；2
分断等级 | 751 | HU；L；M；H
型号 | 749 | HD13；TGM2LC；R；HD11；TGM2ALC | model
可视窗口 | 747 | K
透明防护端子 | 747 | F
温升款 | 747 | D
常开触头对数 | 743 | 1；2；0；4；3
常闭触头对数 | 743 | 1；0；2；4；3
旋钮形式 | 743 | 2[二位置锁定]；3[三位置锁定]；21[二位置锁定]；31[三位置锁定]；22[二位置复位]
节数 | 699 | 2；3；4；1；5
通讯功能 | 654 | T；无；485通讯
防护罩 | 629 | 无；有；B防护罩；B
层数 | 610 | 6；4；2；8；3
使用类别 | 610 | PV2；PV1；AC-22B；UL；PV2-重复
特征代号 | 609 | D[-45° 0° 45°]；[0° 45°]；Z[自复]；[0° 90°]；B[-45°→0°←45°]
操作图编号 | 609 | 0408；0414；0724；4636；5509
印字 | 609 | 手动 停止 自动；自动/停止/手动；自动 停止 手动；就地 远方；就地 停止 远方
是否定制 | 609 | 非定制；定制
驱动方式 | 605 | L
相距 | 596 | 210mm；相距210mm；275mm；150mm；相距250mm
触头种类 | 589 | 一常开；一常开+一常闭；1[一常开]；5[一常开+一常闭]；3[二常开]
频率 | 575 | 50Hz；50/60Hz；60Hz | frequency_hz
保护电压 | 562 | AC170(1±5%)V、AC280(1±5%)V；AC280(1±5%)V；AC161(1±5%)V；AC161(1±5%)V、AC280(1±5%)V；AC170(1±5%)V
额定电流（A） | 547 | 10；16；20；25；32
触点数量 | 538 | 2组延时转换；1组延时转换；瞬动1转换，延时1转换；延时2常开；1常开
整定方式 | 538 | 数字式；模拟式；固定
延时方式 | 536 | 通电延时；通电延时带瞬动触点；断电延时；往复循环延时；星三角起动延时
延时范围 | 536 | 10s；30s；60s；5s；1s
相数 | 528 | 三相；3；单相；1；3（三相共补）
底板材料 | 499 | 胶板；玻板；胶板 不配手柄
电器级别 | 475 | PC级；P（PC级）
熔断体额定电流 | 473 | 20A；32A；16A；25A；40A
配用壳架 | 473 | 2000-6300；2000；1600；1000；3200
数量 | 473 | 1
配用安装方式 | 473 | 固定式/抽屉式；固定式；抽屉式；抽屉式/固定式
配用极数 | 473 | 3P/4P；3P；4P
单位 | 473 | 个；套；只；片
操作电压 | 471 | AC/DC220V；AC/DC110V；DC110V；DC48V；DC220V
其它 | 456 | 熔断器辅助信号1开1闭；海拔≤1500m /Ⅲ级防污；配地刀挂锁；带开关挂锁；熔断器辅助信号1开1闭/配开关挂锁
规格代号 | 456 | D[弧面圆形灯罩]；B[平面圆台形灯罩]；M[蜂鸣器]；TGEVR-200；TGEVR-100
极间距 | 452 | 275mm；310mm；400mm；205mm
真空管类型 | 452 | 绝缘筒；固封极柱；固封式
操作方向 | 451 | 左操；右操；配2个；侧装
内部附件 | 447 | 00 无附件；21 二组辅助触头（2NO2NC）；41 分励脱扣器 + 二组辅助触头（2NO2NC）；40 分励脱扣器 + 辅助触头（1NO1NC）；28 辅助触头（1NO1NC）+报警触头
过流装置 | 431 | 带A、C两相过流；带ABC三相过流；带A B C三相过流；带A C两相过流；AC两相过流
其它要求 | 431 | 铜触臂；优化款；梅花触头镀银8微米；梅花触头镀银8微米/铜触臂；模块化机构
电流规格 | 424 | 22-32A；8-12.5A；10-16A；16-25A；0.1-0.6A
抗干扰 | 422 | K30V；K60V；70V；K70V；30V
闭锁装置 | 417 | 带闭锁；带闭锁/带手车闭锁；带手车闭锁；带合闸闭锁/带手车闭锁；带闭锁/手车闭锁
手车式底盘车选项 | 417 | 带程序锁；机构挡板带程序锁；底盘车带中门联锁；带程序锁(机构)；带中门联锁
固定式断路器联锁输出（mm） | 417
是否双手柄 | 412 | 否；是
其他特殊要求 | 410 | 显示三个月历史电量；正反向计量显示；正反向计量三个月历史电量
特殊备注 | 408 | 英文定制
额定电容 | 401 | 10kvar；20kvar；30kvar；15kvar；25kvar
产品特征 | 400 | 共补；分补；常规款；带微断款；单相
壳架等级 | 400 | 125；250；63；630；400
操作位置 | 389 | J【柜外操作】；柜内操作
外形尺寸 | 387 | 96mm*96mm；72mm*72mm；80mm*80mm；120mm*120mm；128mm*128mm*99mm
进线方式 | 381 | 上进线；下进线；下进线 N在右；上进线下出线；下进线上出线
输入电流 | 377 | AC 5A；AC 0～5 A；AC 1A；5A；DC 75mV
扩展功能 | 377 | 【RS485通讯】；无；【无】；T【RS485通讯+开关电源】；1DO【1路开关量输出+开关电源】
脱扣型式 | 375 | 热电磁；电磁
电容额定电压 | 368 | 0.45kV；0.25kV；0.48kV；0.28kV；0.525kV
产品系列 | 360 | TG-ZMF；TG-ZMG；TG-ZMX；TG-ZMH；TG-ZSG
产品特性 | 360 | 常规；485通讯；不锈钢干式；不锈钢；铜线圈
线圈形式 | 358 | AC；DC
清零_暂停功能 | 357 | 具有；无
防护等级 | 357 | [IP65]；E[IP40]；IP30 | ip_rating
第一回路额定容量 | 353 | 20kvar；10kvar；15kvar；30kvar；5kvar
两段式/三段式 | 342 | III；II
一体/分体 | 342 | Y
自投自复位/自投不自复 | 342 | R
额定工作电流 | 342 | 125A；32A；16A；20A；25A | rated_current_a
旋钮类型 | 336 | 旋钮；钥匙型
灯珠类型 | 335 | 氖灯；LED灯
辅助触点 | 321 | 1常开；1常闭；11x(1常开+1常闭）
联锁方式 | 321 | 机械互锁
触头形式 | 318 | 11(1NO+1NC)；20(2NO)；02(2NC)；40(4NO)；22(2NO+2NC)
连接方式 | 318 | 常规；YN（星型连接+中性线）
辅助开关 | 311 | 五常开五常闭；辅助2开2闭；辅助4开4闭；四常开四常闭；辅助3开3闭
操作及检修方式 | 304 | 0；1；2；4；3
线圈引出方式 | 302 | 带引出线；引出线带插头；引出线+端子；无；引出线
接地装置（D） | 300 | 接地刀
弹簧机构 | 300 | T(弹簧操动机构)
主刀辅助开关 | 300 | 主刀辅助5开5闭；主刀辅助五开五闭；主刀辅助2开2闭；主刀辅助3开3闭；接地刀
接地辅助开关 | 300 | 地刀辅助2开2闭；带挂锁；带开关挂锁；地刀辅助3开3闭
客户定制说明 | 296 | 不带底座；快速重复上电型
手柄转动方式 | 292 | Z；Z2；S；R
结构 | 287 | Y；/（分体）
结构类型 | 284 | B（金属头）；E（塑料头）；无代号（普通型）；F(负荷型)
灯头类型 | 274 | LED；氖灯
标记 | 274 | 一常闭；24V；氖灯；380V；一常开+一常闭
第二回路额定容量 | 273 | 10kvar；5kvar；20kvar；15kvar；分补20kvar
适配接触器 | 255 | CJX1-09-63；CJX1-16-22；CJX1-32；CJT1-10-40；CJX1-09-12
控制器代号 | 246 | Y；S
长延时整定电流(A) | 246 | 400；250；630；125；800
长延时整定电流档位(A) | 246 | 100/125/140/160/180/200/225/250可调；160/200/225/250/315/350/400可调；400/440/480/500/530/560/600/630可调；65/80/100/125可调；400/500/630/700/800可调
控制器说明 | 246 | 液晶型；数码管；液晶型（Y3）
防水等级 | 240 | E[IP40]；[IP65]
内置辅助触头 | 234 | 20(2NO+0NC)；11(1NO+1NC)；02(0NO+2NC)
线圈电源频率 | 234 | 50/60Hz
熔断器(R) | 226 | 带熔断器R；R；R带125A熔芯
电压等级 | 215 | 三相380V；单相220V；DC1000V；DC700V；无
负载引出端方式 | 212 | 内螺纹+螺杆；内螺纹；内螺纹+连接片；内螺纹 + 连接片；内螺纹 + 螺杆
二次端子控制电压 | 211 | AC220V；AC380V；DC24V；DC220V
底座配置 | 203 | 不选配/底座；1000V
节能板 | 202 | 不带节能板；带节能板；P【双线圈节能板】
线圈电压规格 | 199 | 220V；110V；380V；24V；36V
功率 | 197 | 115kW；132kW；160kW；200kW；250kW
形状 | 195 | 方形；圆管型
触头形状 | 195 | Q【腰型孔】；T【勾叉型】；P【平板型】
功能模块 | 192 | 机械应急型；自动型；多功能型
辅助触头数量 | 192 | 一常开一常闭；两常开两常闭
辅助触头安装方式 | 192 | 左装；右装；左右装
机械应急手柄类型 | 192 | 挂锁功能122；挂锁功能152；自带锁140
系列 | 189 | S
短路阻抗 | 189 | 4%；0.04
额定剩余动作电流值(mA) | 182 | 30mA；100mA；300mA
尺码 | 181 | 00(2A-160A)；D00(2A-160A)；2(125A-400A)；10*85(2-50A)；1(80A-250A)
最大持续工作电压 | 177 | 385；385V；460；275；320
最大放电电流 | 175 | 40kA；100kA；120kA；20kA；80kA
说明 | 174 | P（PC级）
安装形式 | 173 | Y
触头组数 | 170 | 2；4；3Z；3；2Z
分合信号转置 | 170 | 0；1
整定电流 | 165 | 0.1-0.16A；0.16-0.25A；0.25-0.4A；0.4-0.63A；0.63-1A
属性 | 164 | CKSG；OCL；ACL
压降_电抗率 | 164 | 7%；2.2V；4.4V；6%；14%
额定限制短路电流(kA) | 163 | 6kA；10kA；4.5；6
穿排方式 | 163 | BP(横排)；SP(竖排)
孔径 | 163 | 50；80；100；60；40
一次电流 | 163 | 3000；2000；5000；4000；1200
二次电流 | 163 | 5；1
是否带灭弧室 | 160 | 1；0
闭合电磁铁电压 | 160 | AC220V；AC380V
分励脱扣器电压 | 160 | AC220V；AC380V
电动机电压 | 160 | AC220V；AC380V
欠压脱扣器电压 | 160 | AC220V；AC380V
是否装锁 | 160 | 否；是
四段保护是否标配 | 160 | 是
相间隔板是否标配 | 160 | 是
门框是否标配 | 160 | 是
接线螺栓是否标配 | 160 | 是
窗口 | 156 | 120*80K；100*50K；140*60K；60*40K；80*50K
通讯方式 | 141 | RS485；485；常规
控制线长度 | 138 | 0.6m；1.5m；1m；2m；2.5m
输出功率 | 133 | 120W；350W；200W；60W；400W
可调电流 | 133 | [100-250]可调；[250-630]可调；[160-400]可调；[50-125]可调；[63-125]可调
回路数 | 125 | 24回路；4回路；6回路；8回路；10回路
试验类别 | 123 | C；II；I；B
冲击放电电流 | 123 | 15kA；25kA
带灯 | 123 | 无；带
产品类别 | 123 | 继电器本体；底座
配套本体 | 123 | TGJC1-52Z；TGJC1-53Z；TGJC1-62Z；TGJC1-54Z
试验分类 | 118 | II；I
冲击电流（kA） | 118 | 25kA；15kA
最大放电电流（kA） | 118 | 40kA；20kA；100kA；65kA；120kA
摇信 | 118 | 是
是否英文标牌 | 116 | 否；是
负载类型 | 116 | 重载；重载型；轻载型；无
容量kvar | 113 | 2.1；1.4；2.8；0.7；1.75
额定电压KV | 113 | 0.45；0.48；0.525；0.28；0.25
补偿型式 | 113 | 共补；分补
触头 | 100 | 13；22；31；40；04
外观特征 | 100 | 方形；圆形
是否内置制动单元 | 98 | 是；否；无
是否内置直流电抗器 | 98 | 否；是；无
操作及安装方式 | 95 | 抽屉水平；固定水平；抽屉垂直；固定垂直
控制回路电源电压 | 95 | AC220V；AC220/230V；AC400V；DC220V；AC380V
操作类型 | 87 | 【交流操作】；Z【直流操作】
物料描述 | 87 | TGM3RC
载波模块形式 | 87 | 载波单模；载波双模；载波单模(南瑞拓扑定制)；载波单模(代销)；端子测温(重庆光伏定制)
安装座 | 83 | JRS1-25座；FZ1-25；FZ5e-18；FZ1-18；FZ1-95
电抗率 | 83 | 7%；14%
整定电流规格 | 81 | 0.25-0.4A；1-1.6A；1.6-2.5A；2.5-4A；4-6.3A
附件前挂辅助 | 81 | 无；带AF-11
宽度 | 81 | 36mm；72mm；27mm
操作机构 | 77 | 操作机构CS6-1；不带操作机构；配单盘操作机构；带操作面板
特说说明 | 77 | PC级；PC级(基础款)；PC级 市电对发电；PC级 自投不自复
接地装置 | 74 | D（接地装置）
安装位置 | 74 | 上隔离；下隔离
出现端子接线方式 | 74 | 两侧平行；带传动拐臂及叉指拉杆
控制器方式 | 73 | II；YII；AE
其他要求 | 72 | 正反向计量显示
型号释义 | 70 | B:并联 G：圆柱 MJ：金属化聚丙烯膜；RW跌落式熔断器
分段能力 | 70 | 100kA；65kA；4.5kA
交直流 | 69 | DC；AC
底壳材质 | 69 | 冷轧钢板
底壳厚度 | 69 | 0.8；1.0；1.2
面盖颜色 | 69 | 透明；不透明
运行方式 | 66 | 旁路式；在线式
进出线 | 66 | 六进三出；三进三出
模拟量输出 | 66 | 4~20mA；0~20mA
键盘是否能外引 | 66 | 是；否
键盘显示 | 66 | LCD；LED
触点形式 | 64 | 常开型有辅助触点；四组转换；三组转换；不带辅助触点
标称放电电流 | 64 | 30kA；5kA；20kA；50kA；60kA
额度电流 | 63 | 630A；160A；100A；250A；400A
配套插座 | 61 | 导轨安装(P2CF-08插座)；配PF083A插座；配PF083A底座；导轨安装(P2CF-08 插座)；不带底座
最大起动时间 | 59 | 60s；90s；100s
标牌类型 | 58 | 英文标牌带CE；英文标牌
试验类型 | 52 | II；I
冲击电流 | 52 | 25kA；15kA
电流A | 51 | 90；40；80；30；10
接触器线圈控制电压 | 48 | 380V；220V；无；36V
是否带按钮 | 48 | 是；否
热继电器整定电流 | 48 | 6.8-11A；28-45A；40-63A；10-16A；14-22A
防护式 | 48 | 防护式不可逆；防护式可逆
脱扣形式 | 48 | 3
报警模块代号 | 48 | III
附件工作电压 | 48 | AC220V；DC24V
铭牌 | 44 | 铝标牌；带电子标签；西藏定制
产品属性 | 42 | 整箱
产品代号 | 42 | R（暗装）；常规（明装）
箱体厚度 | 42 | 0.8mm；1.2mm
10kA备注 | 42
功能代号 | 41 | L【三相同时分断、合闸操作】；S【三相独立操作】
母线系统 | 41 | 185mm
类型 | 40 | TGBK；TGBKLE；【表示三相同时操作】
补偿方式 | 39 | 共补；混补；S【共补】；F【分补】
控制方式 | 39 | DC12V；动态DC12V；网络通讯；AC380V；220V
熔断器额定电流 | 39 | 600A；160A；100A；400A；200A
机型 | 34 | 内置机壳型
指示灯 | 33 | 普通型；带状态指示灯
线圈控制电压 | 33 | AC220V；AC36V；DC24V；AC110V；AC24V
触点电流 | 31 | 150A；250A；300A；200A；400A
触点电压 | 31 | 1000V；1500V
线圈和辅助触点引出端方式 | 31 | 连接器；引出线
安装底座 | 29 | 不安装底座；安装底座
分断范围和使用类别 | 29 | aR
主触头极数 | 29 | 6P；3P
安装座（独立安装） | 27 | JR28-25座；JR28-93座；JR28-36座
开孔尺寸 | 27 | 91mm*91mm
控制路数 | 25 | 18；12；10；24；4
级数 | 24 | 1P
触点组数 | 22 | 3组；2组
量程 | 22 | 63-400A 220V常闭；63-400A 380V常闭；63-400A 380V常开常闭；63-400A 220V常开常闭；2A
电压等级/V | 22 | 三相380V；单相220V
负载功率 | 22 | 0.75KW；1.5KW；2.2KW；4KW；5.5KW
制动单元 | 22 | 有；无
价格 | 22 | 一单一议
外套类型 | 21 | 无代号（陶瓷外套）；H(复合外套)；硅橡胶
保护器类别 | 20 | 保护器
安装尺寸 | 20 | 4P；113mm*113mm；2P
额定剩余电流动作值(mA) | 20 | 30
剩余电流动作类型 | 20 | AC
名称壳架电流 | 20 | 125A
专用接触器 | 20 | AC-1 专用接触器
额定截面 | 19 | 5N(4mm2)；6mm2；10mm2；16mm2；35mm2
接线制 | 18 | 四线制
标定电流 | 18 | 300A；600A；800A；1000A；200A
辅助电源 | 18 | AC/DC85V-265V
接地刀 | 17 | 不带接地；带接地
动合触头数量 | 16 | 1
动断触头数量 | 16 | 1
触头对数 | 14 | 2
触头组合型式 | 14 | 1开1闭
保护外壳型式 | 14 | 横型保护外壳；竖型保护外壳
操动器型式 | 14 | 滚轮转臂式；弹性摆杆式；可调金属摆杆式；滚轮柱塞式；可调滚轮转臂式
最大电流 | 14 | 60A；80A
储能保持 | 14 | 带储能保持
合闸闭锁 | 14 | 带闭锁；带合闸闭锁
保护熔芯 | 14 | 含8A熔芯；含3只80A熔芯
底盘车选项 | 14 | 带手车闭锁
触头大小 | 14 | 配合Φ35静触头使用；配合Φ49静触头使用；/配合Φ35静触头使用；配合φ49静触头使用
接线端子 | 13 | 四接线端子，OF一端子与L共点；五接线端子，无共点
窗口尺寸 | 13 | 40*60；40*30
导线要求 | 13 | 2*4平方 4米导线；2*4平方+1*1.5平方 2米导线；2*4平方+1*1.5平方 10米导线；4.5米导线；2*2.5平方+1*2.5平方 3米导线
配用三相电容器容量 | 12 | 12kvar；15kvar；16kvar；18kvar；20kvar
结构特征代号 | 12 | W(无间隙)
使用场所 | 12 | S(配电型)；DG(支柱型、带接地梗)；Z(电站型)；无（低压型）；无（低压电容型）
避雷器额定电压 | 12 | 17kV；0.28kV
标称放电电流下最大残压 | 12 | 50kV；1.3kV；45kV
使用特征代号 | 12 | 常规；TLB(带脱离器)；DL(可装卸式)；配电标准型；配电电容型
操动方式 | 12 | 万向式弹簧软杆；滚轮转动臂；可调滚轮转动杆；直压柱塞式；可调转动杆
操作头材质 | 12 | 金属滚轮；塑料滚轮；塑料头；钢丝头；金属头
导电件 | 12 | 导电件T3铜/表面镀锡；导电件T3铜/表面镀锡/带绝缘罩/带扣熔丝20A两根；导电件T2铜/表面镀银3μ/带绝缘罩/带K型带扣纯银熔丝15A两根；导电件T2铜/表面镀锡；导电件T3铜/表面镀锡/带绝缘罩/带新型扣熔丝45A一根/配安装支架
操动型式 | 11 | 短弹簧柱塞式；铰链滚轮长杠杆型；铰链滚轮中杠杆型；铰链滚轮短杠杆型；面板安装柱塞型
相线 | 11 | 三相四线；单相
是否人防专用 | 8 | 是
定时次数 | 8 | 16组定时；28组定时
触点容量 | 8 | 20A 250VAC阻性负载；12A 277VAC阻性负载；16A 277VAC阻性负载
相间距 | 7 | 300mm
插座类型 | 7 | 2P+E；3P+E；2P，2P+E；2P
其他配置 | 6 | 无；带绝缘罩
脱口特性 | 6 | C型【5-10ln】
传动装置型式代号 | 5 | 单轮转动式；双轮转动式；直动不带轮；直动带轮；万向式
常闭触头 | 5 | 1
常开触头 | 5 | 1
动作型号 | 5 | 保护式；组合式
组元件数 | 5 | 滚轮直动式；直进式；3；5
滚轮数 | 5 | 1；0
滚轮位置 | 5 | 传动杆内侧；传动杆外侧；传动杆凹槽内
复位方式 | 5 | 自动复位
断路器材质 | 5 | 铁壳陶瓷管；不锈钢陶瓷管；碳钢喷塑
CT | 5 | 内置三相保护CT；无CT
工作方式 | 4 | 供水/排水；变压器式；阻容式
额度工作电流 | 4 | 40A；63A
496通讯 | 3 | 无；标配；选配
497通讯 | 3 | 无；标配；选配
498通讯 | 3 | 无；标配；选配
500通讯 | 3 | 无；标配；选配
501通讯 | 3 | 无；标配；选配
503通讯 | 3 | 无；标配；选配
495通讯 | 3 | 无；标配；选配
494通讯 | 3 | 无；标配；选配
499通讯 | 3 | 无；标配；选配
502通讯 | 3 | 无；标配；选配
504通讯 | 3 | 无；标配；选配
手车闭锁装置 | 3 | /手车式底盘车选项&/；/手车式底盘车选项&带程序锁；带手车闭锁手车式底盘车选项&/
487通讯 | 2 | 无；选配
493通讯 | 2 | 无；选配
492通讯 | 2 | 无；选配
491通讯 | 2 | 无；选配
490通讯 | 2 | 无；选配
489通讯 | 2 | 无；选配
488通讯 | 2 | 无；选配
486通讯 | 2 | 无；选配
485通讯 | 2 | 无；选配
505通讯 | 2 | 标配；选配
506通讯 | 2 | 标配；选配
507通讯 | 2 | 标配；选配
509通讯 | 2 | 标配；选配
508通讯 | 2 | 标配；选配
触头代码 | 2 | 2[2常开2常闭]；3[3常开3常闭]
额定频率 | 2 | 50Hz；51Hz | frequency_hz
工作故障指示方式 | 2 | 双色指示灯
保护功能 | 2 | 相序、断相、不平衡
RW跌落式熔断器 | 2 | RW跌落式熔断器
无代号（普通型） | 2 | F(负荷型)；国网型
产品名称 | 2 | 分布式光伏接口转接器；分布式光伏通信规约转换器
分断能力值 | 1 | 42kA
接触器额定电流 | 1 | 10A
510通讯 | 1 | 标配
511通讯 | 1 | 标配
513通讯 | 1 | 标配
514通讯 | 1 | 标配
512通讯 | 1 | 标配

## 03_状态规则
来源状态/关联状态 | 数量 | 建议目标状态 | 人工确认结果 | 备注
type1=有效 | 69170 | PENDING_REVIEW |  | 确认后可发布 ACTIVE
type1=无效 | 47462 | INACTIVE |  | 不参与正式选型
TYPE1_AND_TYPE2_MATCHED | 9153 | 可进入属性核对 |  | 核对值冲突
TYPE1_AND_TYPE2_INVALID_ONLY | 20835 | PENDING_REVIEW |  | type2只有无效属性
TYPE2_ONLY | 7514 | PENDING_REVIEW |  | 等待上游解释或补齐type1

## 04_抽样记录
物料编码 | 描述 | 类别 | 来源状态 | 关联状态 | 质量标记 | 标准参数 | 人工结论 | 备注
01010070022 | FN12-12RD/T125-31.5/正侧装/右操/电动AC220V/主刀辅助5开5闭/接地刀/地刀辅助2开2闭 | 高压配电类.高压负荷开关.FN12 | 无效 | TYPE1_ONLY | TYPE2_RECORD_MISSING | rated_voltage=12kV；rated_current_a=125A；mounting_method=正侧装
01010070024 | FN12-12D/T630-20/正侧装/右操/电动AC220V/主刀辅助5开5闭/接地刀/地刀辅助2开2闭 | 高压配电类.高压负荷开关.FN12 | 有效 | TYPE1_ONLY | TYPE2_RECORD_MISSING | rated_voltage=12kV；rated_current_a=630A；mounting_method=正侧装
01010070026 | FN12-12D/T630-20/正侧装/右操/手动/接地刀 | 高压配电类.高压负荷开关.FN12 | 有效 | TYPE1_ONLY | TYPE2_RECORD_MISSING | rated_voltage=12kV；rated_current_a=630A；mounting_method=正侧装
01010070030 | FN12-12RD/T125-31.5/正侧装/右操/手动/接地刀 | 高压配电类.高压负荷开关.FN12 | 有效 | TYPE1_ONLY | TYPE2_RECORD_MISSING | rated_voltage=12kV；rated_current_a=125A；mounting_method=正侧装
01010070037 | FN12-12R/T125-31.5/正侧装/右操/手动 | 高压配电类.高压负荷开关.FN12 | 有效 | TYPE1_ONLY | TYPE2_RECORD_MISSING | rated_voltage=12kV；rated_current_a=125A；mounting_method=正侧装
01010070046 | FN12-12/T630-20/正侧装/右操/手动 | 高压配电类.高压负荷开关.FN12 | 有效 | TYPE1_ONLY | TYPE2_RECORD_MISSING | rated_voltage=12kV；rated_current_a=630A；mounting_method=正侧装
01010070047 | FN12-12/T630-20/正侧装/右操/电动AC220V/主刀辅助5开5闭 | 高压配电类.高压负荷开关.FN12 | 有效 | TYPE1_ONLY | TYPE2_RECORD_MISSING | rated_voltage=12kV；rated_current_a=630A；mounting_method=正侧装
01010070093 | FZN25-12/T630-20/正侧装/右操/手动 | 高压配电类.高压负荷开关.FZN25 | 有效 | TYPE1_ONLY | TYPE2_RECORD_MISSING | rated_voltage=12kV；rated_current_a=630A；mounting_method=正侧装
01010070096 | FZN25-12D/T630-20/正侧装/右操/手动/接地刀 | 高压配电类.高压负荷开关.FZN25 | 有效 | TYPE1_ONLY | TYPE2_RECORD_MISSING | rated_voltage=12kV；rated_current_a=630A；mounting_method=正侧装
01010070100 | FZN25-12D/T630-20/正侧装/右操/电动AC220V/主刀辅助5开5闭/接地刀/地刀辅助2开2闭 | 高压配电类.高压负荷开关.FZN25 | 有效 | TYPE1_ONLY | TYPE2_RECORD_MISSING | rated_voltage=12kV；rated_current_a=630A；mounting_method=正侧装
01010070101 | FZN25-12/T630-20/正侧装/右操/电动AC220V/主刀辅助5开5闭 | 高压配电类.高压负荷开关.FZN25 | 有效 | TYPE1_ONLY | TYPE2_RECORD_MISSING | rated_voltage=12kV；rated_current_a=630A；mounting_method=正侧装
01010080035 | FZRN25-12D/T200-31.5/正侧装/右操/电动AC220V/主刀辅助5开5闭/接地刀/地刀辅助2开2闭 | 高压配电类.高压负荷开关.FZRN25 | 有效 | TYPE1_ONLY | TYPE2_RECORD_MISSING | rated_voltage=12kV；rated_current_a=200A；mounting_method=正侧装
01010080036 | FZRN25-12/T200-31.5/正侧装/右操/手动 | 高压配电类.高压负荷开关.FZRN25 | 无效 | TYPE1_ONLY | TYPE2_RECORD_MISSING | rated_voltage=12kV；rated_current_a=200A；mounting_method=正侧装
01010080037 | FZRN25-12/T200-31.5/正侧装/右操/电动AC220V/主刀辅助5开5闭 | 高压配电类.高压负荷开关.FZRN25 | 无效 | TYPE1_ONLY | TYPE2_RECORD_MISSING | rated_voltage=12kV；rated_current_a=200A；mounting_method=正侧装
01010080040 | FZRN25-12D/T200-31.5/正侧装/右操/手动/接地刀 | 高压配电类.高压负荷开关.FZRN25 | 有效 | TYPE1_ONLY | TYPE2_RECORD_MISSING | rated_voltage=12kV；rated_current_a=200A；mounting_method=正侧装
01010080046 | FZRN25-12D/T200-31.5/正侧装/右操/手动带电分AC220V/主刀辅助五开五闭/接地刀/带挂锁 | 高压配电类.高压负荷开关.FZRN25 | 无效 | TYPE1_ONLY | TYPE2_RECORD_MISSING | rated_voltage=12kV；rated_current_a=200A；mounting_method=正侧装
01010080047 | FZRN25-12D/T200-31.5/倒侧装/右操/电动AC220V/主刀辅助5开5闭/接地刀/地刀辅助2开2闭/熔断器辅助2开2闭/继电器 | 高压配电类.高压负荷开关.FZRN25 | 无效 | TYPE1_ONLY | TYPE2_RECORD_MISSING | rated_voltage=12kV；rated_current_a=200A；mounting_method=倒侧装
01010100008 | GN19-12/400/平装式/左操/操作机构CS6-1/相距210mm | 高压配电类.高压隔离开关.GN19 | 有效 | TYPE1_ONLY | TYPE2_RECORD_MISSING | rated_voltage=12kV；rated_current_a=400A；mounting_method=平装式
01010100013 | GN19-12C/1250/穿墙式/左操/操作机构CS6-1/相距210mm | 高压配电类.高压隔离开关.GN19 | 有效 | TYPE1_ONLY | TYPE2_RECORD_MISSING | rated_voltage=12kV；rated_current_a=1250A；mounting_method=穿墙式
01010100041 | GN19-12/630/平装式/左操/操作机构CS6-1/相距210mm | 高压配电类.高压隔离开关.GN19 | 有效 | TYPE1_ONLY | TYPE2_RECORD_MISSING | rated_voltage=12kV；rated_current_a=630A；mounting_method=平装式

## 05_确认说明
确认对象 | 怎么确认 | 确认通过的条件
状态规则 | 确认“有效/无效”如何进入正式库 | 有效进入PENDING_REVIEW，人工复核后才ACTIVE；无效不参与选型
字段映射 | 逐行查看接口属性名、示例值和候选标准字段 | 含义一致、单位明确、YAML字段名称确定
属性冲突 | 抽样查看type1与type2的原始属性值 | 确认哪个来源优先，或保留待审
重复参数 | 检查同一物料同一参数是否重复 | 相同值合并；不同值保留冲突
type2独有 | 确认是否属于接口数据范围差异 | 上游确认后再决定是否纳入产品库
价格库 | 确认价格来源、计价单位和税率 | 有明确型号、单位、价格日期后才能设ACTIVE